## ZNKPRZE
Lp. | Kod pozycji | Nr spec. techn. | Opis | j.m. | ilość robót | cena jednostkowa [zł[ | wartość robót [zł]
1. Instalacja gazowa
1 | KNR-W 2-15 0303-01 | ST IG 1 | Rurociągi w instalacjach gazowych stalowe o połączeniach spawanych o śr.nom. 15 mm na ścianach w budynkach mieszkalnych | m | 23
2 | KNR-W 2-15 0303-02 | ST IG 1 | Rurociągi w instalacjach gazowych stalowe o połączeniach spawanych o śr.nom. 20 mm na ścianach w budynkach mieszkalnych | m | 20
3 | KNR-W 2-15 0303-03 | ST IG 1 | Rurociągi w instalacjach gazowych stalowe o połączeniach spawanych o śr.nom. 25 mm na ścianach w budynkach mieszkalnych | m | 101
4 | KNR-W 2-15 0303-06 | ST IG 1 | Rurociągi w instalacjach gazowych stalowe o połączeniach spawanych o śr.nom. 50 mm na ścianach w budynkach mieszkalnych | m | 29
5 | KNR-W 2-15 0307-01 | ST IG 1 | Próba instalacji gazowej na ciśnienie dla wykonawcy i dostawcy gazu za gazomierzem w budynkach mieszkalnych | lokal. | 9
6 | KNR-W 2-15 0307-02 | ST IG 1 | Próba instalacji gazowej na ciśnienie dla wykonawcy i dostawcy gazu przed gazomierzem w budynkach mieszkalnych - średnica rurociągu do 65 mm | 100 m | 0.29
7 | KNR-W 2-15 0308-02 | ST IG 1 | Dodatkowe nakłady na wykonanie podejścia obustronnego do gazomierza o średnicy przyłącza 25 mm na ścianach | kpl. | 9
8 | KNR 2-15 0310-01 | ST IG 1 | Kurki gazowe przelotowe o śr. 15 mm | szt. | 9
9 | KNR 2-15 0310-02 | ST IG 1 | Kurki gazowe przelotowe o śr. 25 mm | szt. | 18
10 | KNR 2-15 0310-02 | ST IG 1 | Filtry gazu o śr. 25 mm na podejściu do kotła | szt. | 9
11 | KNR-W 2-15 0315-01 | ST IG 1 | Dostarczenie i montaż kotła gazowego dwufunkcyjnego wiszącego z zamkniętą komorą spalania, kondensacyjnego o mocy Q=24 kW | kpl. | 9
12 | KNR-W 2-15 0314-09 | ST IG 1 | Dostarczenie i montaż kuchni gazowych 4-palnikowa z piekarnikiem gazowym | szt. | 9
13 | KNR-W 2-15 0142-01 | ST IG 1 | Szafka gazowa naścienna na 3 gazomierze G4 | szt. | 1
14 | KNR-W 2-15 0142-01 | ST IG 1 | Szafka gazowa naścienna na 2 gazomierze G4 | szt. | 3
15 | KNR 4-01 0333-12 | ST IG 1 | Przebicie otworów w ścianach z cegieł o grubości 2 1/2 ceg. na zaprawie cementowo-wapiennej | szt. | 6
16 | KNR 4-01 0333-10 | ST IG 1 | Przebicie otworów w ścianach z cegieł o grubości 1 1/2 ceg. na zaprawie cementowo-wapiennej | szt. | 4
17 | KNR 4-01 0333-09 | ST IG 1 | Przebicie otworów w ścianach z cegieł o grubości 1 ceg. na zaprawie cementowo-wapiennej | szt. | 1
18 | KNR 4-01 0333-08 | ST IG 1 | Przebicie otworów w ścianach z cegieł o grubości 1/2 ceg. na zaprawie cementowo-wapiennej | szt. | 8
19 | KNR 4-01 0333-21 | ST IG 1 | Przebicie otworów w stropie ceramicznym | szt. | 1
20 | KNR-W 4-03 1008-02 | ST IG 1 | Montaż rur osłonowych w ścianie - długość przepustu do 0,5 m - śr.zewnętrzna rury do 40 mm | szt | 18
21 | KNR-W 4-03 1008-04 | ST IG 1 | Montaż rur osłonowych w ścianie - długość przepustu do 1 m - śr.zewnętrzna rury do 80 mm | szt | 1
22 | KNR-W 4-03 1008-10 | ST IG 1 | Montaż rur osłonowych w stropie - długość przepustu do 1 m - śr.zewnętrzna rury do 80 mm | szt | 1
23 | KNR 7-12 0103-04 | ST IG 1 | Czyszczenie przez szczotkowanie mechaniczne do drugiego stopnia czystości rurociągów o średnicy zewnętrznej do 57 mm (stan wyjściowy powierzchni B) | m2 | 19.12
24 | KNR 7-12 0105-04 | ST IG 1 | Odtłuszczanie rurociągów | m2 | 19.12
25 | KNR 7-12 0202-04 | ST IG 1 | Malowanie pędzlem farbami do gruntowania olejnymi rurociągów o średnicy zewnętrznej do 57 mm | m2 | 19.12
26 | KNR 7-12 0209-04x2 | ST IG 1 | Malowanie pędzlem farbami nawierzchniowymi i emaliami olejnymi rurociągów o średnicy zewnętrznej do 57 mm - dwukrotne | m2 | 19.12
Razem: Instalacja gazowa
WARTOŚĆ KOSZTORYSU OFERTOWEGO (NETTO)
PODATEK VAT W WYSOKOŚCI ...................%
RAZEM WARTOŚĆ KOSZTORYSU OFERTOWEGO