## ZNKPRZE
Lp. | Kod pozycji | Nr spec. techn. | Opis | j.m. | ilość robót | cena jednostkowa [zł[ | wartość robót [zł]
1. Nawiew do pom. lokali mieszkalnych
1 | KNR 2-17 0156-01 | ST-W | Dostarczenie i montaż wraz z wykonaniem otworów montażowych nawiewników okiennych z funkcją higrosterowania EXR i wytłumieniem akustycznym wyposażonych w łącznik i okap o wym. 423x59x54 mm | szt. | 24
Razem: Nawiew do pom. lokali mieszkalnych
2. Wywiew z pom. lokali mieszkalnych
2 | KNR 2-17 0208-01 | ST-W | Dostarczenie i montaż nasad wentylacyjnych kominowych niskociśnieniowych VBP | szt. | 8
3 | KNR 2-17 0131-02 | ST-W | Dostarczenie i montaż króćców przyłączeniowych KPV do nasady kominowej VBP o śr. 200mm | szt. | 8
4 | KNR 2-17 0213-01 | ST-W | Dostarczenie i montaż na istniejących kominach skrzynek rozprężnych do podłączenia nasad kominowych VBP ( skrzynki z blachy stalowej ocynkowanej zaizolowane od wewnątrz termicznie i akustycznie wełną min. gr. 5 cm o wymiarach zależnych od wielkości obsługiwanego komina ) | szt. | 6
5 | KNR 2-17 0140-01 | ST-W | Dostarczenie i montaż kratek wyciągowych higrosterowanych GHL o śr. 125 mm | szt. | 18
6 | KNR 2-17 0123-02 | ST-W | Przewody wentylacyjne z blachy stalowej, kołowe, typ S(Spiro) o śr.do 200 mm - udział kształtek do 55 % - 125 mm | m2 | 18
7 | KNR 9-16 0109-01 | ST-W | Izolacja kanałów wentylacyjnych o przekroju okrągłym samoprzylepną matą lamelową gr. 20 mm - udział kształtek do 55%; średnica kanałów do 200 mm | m2 | 18
Razem: Wywiew z pom. lokali mieszkalnych
3. Automatyka sterująca do nasad kominowych VBP
8 | KNR 13-14 0802-01 | ST-W | Automatyka sterująca do nasad kominowych VBP - dostarczenie i montaż skrzynek sterowniczo-sygnalizacyjnych | szt. | 1
Razem: Automatyka sterująca do nasad kominowych VBP
WARTOŚĆ KOSZTORYSU OFERTOWEGO (NETTO)
PODATEK VAT W WYSOKOŚCI ...................%
RAZEM WARTOŚĆ KOSZTORYSU OFERTOWEGO