## ZNKPRZE
Lp. | Kod pozycji | Nr spec. techn. | Opis | j.m. | ilość robót | cena jednostkowa [zł[ | wartość robót [zł]
1. Roboty rozbiórkowe
1 | KNR 4-04 1006-03 | SST.B 01 | Demontaż skrzydeł drzwiowych | szt. | 22
2 | KNR 4-01 0354-04 | SST.B 01 | Wykucie z muru ościeżnic drewnianych drzwiowych o powierzchni do 2 m2 | szt. | 22
3 | KNR 4-01 0354-11 | SST.B 01 | Wykucie z muru podokienników wewnętrznych | m | 30.55
4 | KNR 4-01 1011-02 | SST.B 01 | Rozbiórka pieców i trzonów kuchennych licowanych kaflami | m3 | 10.2
5 | KNR 4-01 0427-06 | SST.B 01 | Rozebranie ścianek działowych z 2 warstw desek otynkowanych | m2 | 34.86
6 | KNR 4-01 0428-03 | SST.B 01 | Rozebranie podłóg białych na wpust | m2 | 265.25
7 | KNR 4-01 0428-04 | SST.B 01 | Rozebranie legarów | m | 318.3
8 | KNR 4-01 0804-07 | SST.B 01 | Zerwanie posadzki cementowej parteru | m2 | 40.5
9 | KNNR-W 3 0809-01 | SST.B 01 | Wyrównywanie podłoży betonowych przez frezowanie | m2 | 40.5
10 | KNR 4-01 0609-03 + 5*0609-04 | SST.B 01 | Rozebranie podsypki izolacyjnej stropów z tłucznia ceglanego o grubości do 20 cm | m2 | 134.91
11 | KNR 4-01 0212-01 | SST.B 01 | Rozebranie podłoża betonowego pod posadzki parteru - rozbiórka elementów konstrukcji betonowych niezbrojonych o grubości do 15 cm | m3 | 19.55
12 | KNR-W 4-01 0438-03 | SST.B 01 | Rozebranie drewnianych balustrad schodów wewnętrznych | m | 20
Razem: Roboty rozbiórkowe
2. Remont ścian
13 | KNR BC-02 0105-04 | SST.B 02 | Izolacja pozioma ścian - przepona pozioma metodą iniekcji grawitacyjnej w murze z cegły zwykłej - iniekcja dwurzędowa; mur o grubości 2 1/2 ceg. | m | 102.4
14 | KNR BC-02 0105-03 | SST.B 02 | Izolacja pozioma ścian - przepona pozioma metodą iniekcji grawitacyjnej w murze z cegły zwykłej - iniekcja dwurzędowa; mur o grubości 2 ceg. | m | 10
15 | KNR BC-02 0105-01 | SST.B 02 | Izolacja pozioma ścian - przepona pozioma metodą iniekcji grawitacyjnej w murze z cegły zwykłej - iniekcja dwurzędowa; mur o grubości 1 ceg. | m | 16.2
16 | kalkulacja ind. | SST.B 07 | Naprawa systemowa pęknięć w murach - pręty spiralne o śr. 2x6mm z nierdzewnej stali austenitycznej z wykonaniem szczelin o gł. 3,5-4 cm i wypełnieniem zaprawą systemową | m | 55.8
17 | KNR 4-01 0304-04 | SST.B 07 | Zamurowanie ubytków w ścianach cegłami ceramicznymi kl. 15 na zaprawie cementowej M5 | m3 | 0.44
18 | KNR 4-01 0309-03 | SST.B 07 | Wykonanie przewodów spalinowych w ścianach z cegieł na zaprawie cementowo-wapiennej - wykucie bruzd dla kominów systemowych i wymurowanie ścianki czołowej | m | 37.9
19 | KNR 2-02 0122-06 | SST.B 07 | Dostarczenie i montaż systemowego komina powietrzno-spalinowego z rury ceramicznej o śr. 12cm z pustakami 28x28 cm z keramzytobetonu, wyczystką i przyłączem spalin ( 1 szt./kpl. ) | m | 7
20 | KNR 2-02 0122-06 | SST.B 07 | Dostarczenie i montaż systemowego komina powietrzno-spalinowego z rury ceramicznej o śr. 14cm z pustakami 36x36 cm z keramzytobetonu, wyczystką i przyłączami spalin ( 2 szt./kpl. ) | m | 30.9
21 | Kalkulacja ind. | SST.B 07 | Sprawdzenie, oczyszczenie ( za pomocą wałków rotacyjnych ) i udrożnienie przewodów wentylacyjnych murowanych dla wentylacji mechanicznej | m | 57
22 | KNR 4-01 0303-02 | SST.B 07 | Uzupełnienie ścianek z cegieł o grubości 1/2 ceg. lub zamurowanie otworów w ścianach na zaprawie cementowo-wapiennej | m2 | 17.35
23 | KNR 4-01 0303-01 | SST.B 07 | Uzupełnienie ścianek z cegieł o grubości 1/4 ceg. lub zamurowanie otworów w ścianach na zaprawie cementowo-wapiennej | m2 | 17.14
24 | KNR 2-02 0121-03 | SST.B 07 | Ścianki działowe z płytek gazobetonowych grubości 12 cm | m2 | 29.51
Razem: Remont ścian
3. Remont stropów
25 | KNR 4-01 0702-05 | SST.B 01 | Odbicie tynków wewnętrznych z zaprawy cementowo-wapiennej pasami o szerokości do 20 cm | m | 148.5
26 | KNR 7-12 0103-01 | SST.B 05 | Oczyszczenie belek stalowych stropów istniejących z korozji przez szczotkowanie mechaniczne do drugiego stopnia czystości | m2 | 105.73
27 | KNR 4-01 0703-03 | SST.B 04 | Umocowanie siatki 'Rabitza' na stopkach belek stalowych stropów istniejących | m | 148.5
28 | KNR 2-02 0201-01 | SST.B 10 | Obetonowanie belek stropowych betonem C20/25 | m3 | 5.08
29 | KNR 2-02 1101-04 | SST.B 10 | Wykonanie zasypki izolacyjnej stropu z kruszywa keramzytowego z wyrównaniem szlichtą cementową | m3 | 16.19
Razem: Remont stropów
4. Remont dachu i pokrycia
30 | KNR 4-01 0535-04 | SST.B 01 | Rozebranie rynien z blachy nie nadającej się do użytku | m | 58
31 | KNR 4-01 0535-06 | SST.B 01 | Rozebranie rur spustowych z blachy nie nadającej się do użytku | m | 26.5
32 | KNR 4-01 0535-08 | SST.B 01 | Rozebranie obróbek blacharskich murów ogniowych, okapów, kołnierzy, gzymsów itp. z blachy nie nadającej się do użytku | m2 | 49.36
33 | KNR 4-01 0212-04 | SST.B 01 | Rozbiórka betonowych czapek kominowych | m2 | 4.57
34 | KNR 4-01 0428-03 | SST.B 01 | Rozebranie na poddaszu podłóg białych na wpust | m2 | 90.3
35 | KNR 4-01 0428-04 | SST.B 01 | Rozebranie na poddaszu legarów | m | 108.36
36 | KNR 4-01 0429-01 | SST.B 01 | Rozebranie polep na poddaszu | m2 | 235.13
37 | KNR 2-02 0219-05+0216-05+1106-07 | SST.B 07 | Wykonanie nowych czapek betonowych gr. 8 cm z betonu B25 zbrojonych | m2 | 4.57
38 | KNR 4-01 0735-09 | SST.B 04 | Uzupełnienie tynków zwykłych cementowo-wapiennych kat. III na kominach ponad dachem spadzistym | m2 | 7.45
39 | KNR 4-01 0735-10 | SST.B 04 | Przecieranie tynków zwykłych cementowo-wapiennych kat. II lub III na kominach ponad dachem spadzistym | m2 | 22.34
40 | KNR 4-01 0322-02 | SST.B 08 | Obsadzenie kratek wentylacyjnych 14x14 cm | szt. | 4
41 | ZKNR C-1 0114-09 | SST.B 05 | Dwukrotne malowanie kominów ponad dachem farbami zolowo-krzemianowymi ( zużycie 0,4 kg/m2 ) | m2 | 29.78
42 | KNR 4-01 0631-01 | SST.B 05 | Impregnacja ogniochronna istniejącej konstrukcji drewnianej dachu preparatem ochronnym | m2 | 246.89
43 | KNR 4-01 0414-02 | SST.B 06 | Wymiana deskowania dachu z desek o grubości 25 mm na styk - przy kominach | m2 | 9
44 | KNNR 3 0503-01 | SST.B 06 | Naprawa istniejących pokryć dachowych papą termozgrzewalną (jednokrotne pokrycie papą wierzchniego krycia po wyrównaniu istniejącego pokrycia papy) | m2 | 328.2
45 | KNR AT-09 0803-08 | SST.B 06 | Obróbki blacharskie z blachy tytanowo-cynkowej o szerokości w rozwinięciu ponad 25 cm | m2 | 60.43
46 | NNRNKB 202 0518-04 | SST.B 06 | Montaż prefabrykowanych rynien dachowych z blachy tytanowo-cynkowej półokrągłych o śr. 15 cm | m | 58
47 | NNRNKB 202 0520-03 | SST.B 06 | Montaż prefabrykowanych rur spustowych z blachy tytanowo-cynkowej okrągłych o śr. 12 cm | m | 26.5
48 | KNR-W 2-02 1016-07 | SST.B 06 | Wymiana wyłazu dachowego 80x80cm fabrycznie wykończonego z uniwersalnym kołnierzem zewnętrznym | szt | 1
49 | KNR 4-01 0416-01 | SST.B 06 | Ławy kominiarskie połaciowe systemowe o szerokości 25 cm z blachy stalowej ocynkowanej na wspornikach | m | 28.93
50 | KNR AT-09 0104-06 | SST.B 06 | Akcesoria do pokryć dachowych - płotki ( drabinki ) przeciwśniegowe systemowe stalowe ocynkowane wys. 20 cm | m | 52.7
51 | KNR 0-17 2610-02 | SST.B 03 | Ocieplenie kominów w przestrzeni poddasza płytami styropianu gr. 5 cm metodą lekką-mokrą - ręczne wykonanie wyprawy elewacyjnej cienkowarstwowej na siatce z gotowej suchej mieszanki tynku mineralnego | m2 | 29.11
52 | KNR 2-02 0613-03 | SST.B 03 | Izolacja cieplna stropu poddasza z płyt z wełny mineralnej twardej grubości 10 cm, układanych na sucho | m2 | 235.13
53 | KNR 2-02 0613-04 | SST.B 03 | Izolacja cieplna z płyt z wełny mineralnej j.w. - następna warstwa o grubości 10 cm - płyty układane w mijankę | m2 | 235.13
54 | KNR AT-43 0401-03 | SST.B 03 | Suchy jastrych - ułożenie płyt do wykonywania podkładów podłogowych 2x1,0cm | m2 | 235.13
Razem: Remont dachu i pokrycia
5. Stolarka i ślusarka
55 | KNR 0-19 0930-08 | SST.B 09 | Wymiana istniejących okien na okna rozwierane i uchylno-rozwierane dwudzielne z PCV o pow. do 1.5 m2 - okna O2 o wym. 100x135 cm | m2 | 2.7
56 | KNR 0-19 0930-08 | SST.B 09 | Wymiana istniejących okien na okna rozwierane i uchylno-rozwierane dwudzielne z PCV o pow. do 1.5 m2 - okna O5 o wym. 100x130 cm | m2 | 14.3
57 | KNR 0-19 0930-09 | SST.B 09 | Wymiana istniejących okien na okna rozwierane i uchylno-rozwierane dwudzielne z PCV o pow. do 2.0 m2 - okna O1 o wym. 110x150 cm | m2 | 6.6
58 | KNR 0-19 0930-09 | SST.B 09 | Wymiana istniejących okien na okna rozwierane i uchylno-rozwierane dwudzielne z PCV o pow. do 2.0 m2 - okna O3 o wym. 140x120 cm | m2 | 3.36
59 | KNR 0-19 0930-09 | SST.B 09 | Wymiana istniejących okien na okna rozwierane i uchylno-rozwierane dwudzielne z PCV o pow. do 2.0 m2 - okna O4 o wym. 110x170 cm | m2 | 11.22
60 | KNR 0-19 0930-10 | SST.B 09 | Wymiana istniejących okien na okna rozwierane i uchylno-rozwierane dwudzielne z PCV o pow. do 2.5 m2 - okna O6 o wym. 115x175 cm | m2 | 2.01
61 | KNNR 2 0302-07 | SST.B 09 | Osadzenie podokienników wewnętrznych z konglomeratów marmurowych gr. 3 cm i szerokości 60 cm | m | 30.85
62 | KNNR 7 0503-08 RiS*1,7 | SST.B 09 | Wymiana drzwi zewnętrznych wejściowych na drzwi przymykowe stalowe szklone o izolacyjności termicznej max. 1,5 W/m2K - typu D2 o wym. 100x185 cm wyposażone w samozamykacz | m2 | 1.85
63 | KNNR 7 0503-08 RiS*1,7 | SST.B 09 | Wymiana drzwi zewnętrznych wejściowych na drzwi przymykowe stalowe pełne z wizjerem o izolacyjności termicznej max. 1,5 W/m2K - typu D3 o wym. 100x205 cm | m2 | 2.05
64 | KNR 0-19 0929-12 | SST.B 09 | Wymiana drzwi zewnętrznych wejściowych na drzwi drewniane płycinowe ocieplone pełne z naświetlem - Drzwi wsp. przenikania ciepła U< lub równy 1,5 W/m2K typu D1 o wym. 110x245 cm wyposażone w samozamykacz | m2 | 2.7
65 | KNR 0-19 0929-12 | SST.B 09 | Wymiana drzwi zewnętrznych wejściowych na drzwi drewniane płycinowe ocieplone pełne z naświetlem - Drzwi wsp. przenikania ciepła U< lub równy 1,5 W/m2K typu D3 o wym. 110x239 cm | m2 | 2.63
66 | KNNR 7 0503-08 | SST.B 09 | Drzwi wewnętrzne płytowe jednoskrzydłowe pełne w okleinie jasny orzech o wym. 100x180 cm ( na strych ) | m2 | 5.4
67 | KNNR 7 0503-08 | SST.B 09 | Drzwi wewnętrzne płytowe jednoskrzydłowe pełne w okleinie jasny orzech o wym. 70x170 cm ( na strych ) | m2 | 1.19
68 | KNNR 7 0503-08 | SST.B 09 | Drzwi wewnętrzne płytowe jednoskrzydłowe pełne w okleinie jasny orzech o wym. 90x185 cm ( do komórek ) | m2 | 13.32
69 | KNNR 7 0503-08 | SST.B 09 | Drzwi wejściowe do mieszkań płytowe jednoskrzydłowe wzmocnione z wizjerem w okleinie ciemny orzech o wym. 100x205 cm | m2 | 16.4
70 | KNNR 7 0503-08 | SST.B 09 | Drzwi wewnętrzne płytowe jednoskrzydłowe szklone w okleinie jasny orzech o wym. 90x205 cm ( do pokoi i kuchni ) | m2 | 25.83
71 | KNNR 7 0503-08 | SST.B 09 | Drzwi wewnętrzne płytowe jednoskrzydłowe szklone z tulejami wentylacyjnymi w okleinie jasny orzech o wym. 90x205 cm ( do łazienek ) | m2 | 16.61
72 | KNR 2-02 1208-03 | SST.B 08 | Pochwyt stalowy z rur na wspornikach dwukrotnie malowany farbą grafitową | m | 3.5
73 | KNR 2-02 1207-05 | SST.B 08 | Balustrada klatki schodowej wewnętrznej stalowa osadzona i zabetonowana w co trzecim stopniu dwukrotnie malowane farbą grafitową | m | 16.5
Razem: Stolarka i ślusarka
6. Podłoża i posadzki
74 | KNR 4-01 0106-01 0106-04 0108-06 0108-08 | SST.B 10 | Wykopy wykonywane wewnątrz budynku wraz z usunięciem na zewnątrz, wywozem i utylizacją | m3 | 39.1
75 | KNR 2-02 1101-07 | SST.B 10 | Podkłady z ubitych materiałów sypkich - piasku - na podłożu gruntowym | m3 | 19.55
76 | KNR 2-02 1101-01 | SST.B 10 | Podkłady betonowe na podłożu gruntowym z betonu C20/25 | m3 | 15.64
77 | KNR 2-02 0616-01 | SST.B 02 | Izolacja posadzek z folii polietylenowej gr. 0,2mm | m2 | 265.25
78 | KNR 2-02 0609-03 | SST.B 03 | Izolacje cieplne z płyt styropianowych twardych gr. 10 cm poziome na wierzchu konstrukcji na sucho - jedna warstwa | m2 | 130.34
79 | KNR 2-02 0609-03 | SST.B 03 | Izolacje cieplne z płyt styropianowych twardych gr. 4 cm poziome na wierzchu konstrukcji na sucho - jedna warstwa | m2 | 134.91
80 | KNR 2-02 0609-03 | SST.B 03 | Izolacje akustyczne z mat z pianki polietylenowej gr. 2 cm poziome na wierzchu konstrukcji na sucho - jedna warstwa | m2 | 134.91
81 | KNR 2-02 1102-01 + 3x1102-03 1106-07 | SST.B 10 | Podkład betonowy pod posadzki o grubości 5,0 cm zbrojony siatką | m2 | 265.25
82 | NNRNKB 202 1132-01 - 4*1132-02 | SST.B 10 | Warstwy wyrównawcze pod posadzki z zaprawy samopoziomującej o gr. 1 cm | m2 | 276.43
83 | KNR 2-02 1112-05 1112-09 | SST.B 10 | Posadzki z wykładzin zgrzewanych z tworzyw sztucznych PVC rulonowych bez warstwy izolacyjnej gr. 2,0 mm na kleju dyspersyjnym | m2 | 276.43
84 | KNR 2-02 1113-06 | SST.B 10 | Posadzki z tworzyw sztucznych - listwy przyścienne z polichlorku winylu klejone | m | 320.66
85 | ZKNR C-2 0311-04 | SST.B 02 | Wykonanie w pomieszczeniach "mokrych" izolacji przy użyciu powłok uszczelniających - płynnej folii dyfuzyjnej na powierzchni poziomej | m2 | 19.91
86 | ZKNR C-2 0311-05 | SST.B 02 | Wykonanie w pomieszczeniach "mokrych" izolacji przy użyciu powłok uszczelniających - płynnej folii dyfuzyjnej na powierzchni pionowej | m2 | 56.83
87 | ZKNR C-2 0311-06 | SST.B 02 | Wklejenie taśmy uszczelniającej na powierzchni poziomej - w pomieszczeniach "mokrych" | m | 35.84
88 | KNR 2-02 1118-08 R*1,2 | SST.B 10 | Posadzki z płytek GRES o wym. 30x30 cm układane na zaprawie klejącej elastycznej metodą zwykłą w pomieszczeniach o powierzchni do 10 m2 | m2 | 19.91
89 | KNR 2-02 1118-08 | SST.B 10 | Posadzki z płytek GRES o wym. 30x30 cm układane na zaprawie klejącej elastycznej metodą zwykłą w pomieszczeniach o powierzchni ponad 10 m2 | m2 | 13.71
90 | KNR 2-02 1120-05 R*1,2 | SST.B 10 | Cokoliki z płytek GRES 30x30 - cokolik 15 cm układany na zaprawie klejącej elastycznej z przecinaniem płytek - w pomieszczeniach o powierzchni do 10 m2 | m | 35.84
91 | KNR 2-02 1120-05 | SST.B 10 | Cokoliki z płytek GRES 30x30 - cokolik 15 cm układany na zaprawie klejącej elastycznej z przecinaniem płytek - w pomieszczeniach o powierzchni ponad 10 m2 | m | 14
92 | NNRNKB 202 1134-01 | SST.B 10 | Oczyszczenie istniejącego podłoża i zagruntowanie preparatami zwiększającymi przyczepność - powierzchnie poziome - korytarze i klatka schodowa | m2 | 40.5
93 | KNR 2-02 1102-01 + 1102-03 | SST.B 10 | Warstwa wyrównawcza cementowa pod posadzki o grubości 3 cm - korytarze i klatka schodowa | m2 | 40.5
94 | KNR 2-02 1104-07 | SST.B 10 | Posadzki z płytek lastrykowych na zaprawie klejowej | m2 | 40.5
95 | Kalkulacja ind | SST.B 10 | Reperacja schodów wewnętrznych betonowych - uzupełnienie ubytków i przetarcie zaprawami modyfikowanymi polimerami | m2 | 6.88
96 | Kalkulacja ind. | SST.B 10 | Wykonanie okładzin schodów warstwą poliuretanową wraz z przygotowaniem i zagruntowaniem podłoża | m2 | 6.88
97 | KNR 2-02 1509-01 | SST.B 05 | Dwukrotne malowanie istniejących drewnianych schodów i podestów farbą akrylową renowacyjną do podłóg w kolorze brązowym | m2 | 24.95
Razem: Podłoża i posadzki
7. Tynki wewnętrzne i malowanie
98 | KNR 4-01 0701-08 | SST.B 01 | Odbicie tynków wewnętrznych z zaprawy cementowo-wapiennej na stropach płaskich, belkach, biegach i spocznikach schodów o powierzchni odbicia do 5 m2 | m2 | 196.08
99 | KNR 4-01 0701-02 | SST.B 01 | Odbicie tynków wewnętrznych z zaprawy cementowo-wapiennej na ścianach, filarach, pilastrach o powierzchni odbicia do 5 m2 | m2 | 401.28
100 | KNR 4-01 0713-01 | SST.B 04 | Przecieranie istniejących tynków wewnętrznych z zeskrobaniem farby i nałożeniem gładzi na ścianach istniejących | m2 | 936.32
101 | KNR 4-01 0713-02 | SST.B 04 | Przecieranie istniejących tynków wewnętrznych z zeskrobaniem farby i nałożenie gładzi na stropach, biegach i spocznikach | m2 | 162.54
102 | KNR 4-01 0619-02 621-03 | SST.B 05 | Odgrzybianie powierzchni ścian łatwo dostępnych o pow. do 5 m2 z cegły przy użyciu szczotek stalowych oraz dwukrotne smarowanie preparatami do odgrzybiania | m2 | 401.28
103 | KNR 4-01 0711-03 | SST.B 04 | Uzupełnienie tynków zwykłych wewnętrznych kat. IV z zaprawy cementowo-wapiennej na ścianach na podłożu z cegły (do 5 m2 w 1 miejscu) | m2 | 532.37
104 | KNR 4-01 0711-15 | SST.B 04 | Uzupełnienie tynków zwykłych wewnętrznych kat. IV z zaprawy cementowo-wapiennej na stropach, belkach, podciągach, biegach i spocznikach na podłożu z cegły i pustaków (do 5 m2 w 1 miejscu) | m2 | 69.66
105 | KNR 2-02 0806-02 | SST.B 04 | Tynki wewnętrzne zwykłe kat. IV wykonywane ręcznie na stropach płaskich | m2 | 126.42
106 | KNR 0-17 2610-02 | SST.B 03 | Ocieplenie ścian i stropu w pom. P.1 płytami styropianu gr. 15 cm metodą lekką-mokrą - ręczne wykonanie wyprawy tynkarskiej cienkowarstwowej na siatce z gotowej suchej mieszanki tynku mineralnego | m2 | 34.17
107 | KNR 2-02 2010-07 | SST.B 04 | Obudowa płytą g-k, dwuwarstwowo przewodów wentylacyjnych - ścianki gipsowe z jednostronną okładziną dwiema warstwami płyty gipsowo-kartonowej na rusztach metalowych | m2 | 16.31
108 | NNRNKB 202 1134-02 | SST.B 05 | Zagruntowanie tynków pod malowanie - gruntowanie podłoży - powierzchnie pionowe | m2 | 1827.31
109 | KNR 2-02 1505-01 | SST.B 05 | Dwukrotne malowanie tynków wewnętrznych gładkich farbami lateksowymi | m2 | 1482.83
110 | KNR 2-02 1505-01 z.sz.5.3 | SST.B 05 | Dwukrotne malowanie farbami lateksowymi powierzchni wewnętrznych - tynków gładkich bez gruntowania - klatki schodowe | m2 | 76.42
111 | KNR 2-02 1503-03 | SST.B 05 | Dwukrotne malowanie lamperii olejnych na tynkach zwykłych wewnętrznych z dwukrotnym szpachlowaniem | m2 | 205.12
112 | KNR 2-02 1503-03 z.sz.5.3 | SST.B 05 | Dwukrotne malowanie lamperii olejnych na tynkach zwykłych wewnętrznych z dwukrotnym szpachlowaniem - klatki schodowe | m2 | 62.94
Razem: Tynki wewnętrzne i malowanie
8. Remont elewacji i el. zewnętrznych
8.1 Izolacja ścian zewnętrznych w gruncie
113 | KNR 2-31 0805-03 | SST.B 01 | Ręczne rozebranie nawierzchni z kostki betonowej brukowej o grubości 6 cm na podsypce cementowo-piaskowej | m2 | 48.72
114 | KNR 2-31 0803-03 0803-04 | SST.B 01 | Mechaniczne rozebranie nawierzchni chodnika z mieszanek mineralno-bitumicznych o grubości 4 cm | m2 | 45
115 | KNR 2-31 0802-05 | SST.B 01 | Ręczne rozebranie podbudowy z kruszywa kamiennego o grubości 15 cm | m2 | 45
116 | KNR 4-01 0104-02 0108-06 0108-08 | SST.B 03 | Wykopy o ścianach pionowych przy odkrywaniu odcinkami istniejących ścian fundamentowych o głębokości do 1.5 m w gruncie kat. III wraz z wywozem i utylizacją | m3 | 71.29
117 | KNR 4-01 0105-01 + piasek | SST.B 03 | Zasypanie wykopów z przerzutem ziemi na odległość do 3 m i ubiciem warstwami co 15 cm w gruncie kat. I-II - piaskiem zagęszczonym ( wraz z dostarczeniem piasku ) | m3 | 71.29
118 | KNR 4-01 0619-05 | SST.B 04 | Oczyszczenie powierzchni ścian trudno dostępnych o powierzchni do 5 m2 z cegły przy użyciu szczotek stalowych | m2 | 91.35
119 | KNR 2-02 0901-01 | SST.B 04 | Tynki cementowe kat. II na ścianach płaskich wykonywane ręcznie - ściany fundamentowe | m2 | 91.35
120 | KNR BC-02 0305-05 | SST.B 02 | Wykonanie izolacji pionowej z masy bitumicznej - uszczelnienie zewnętrzne ścian fundamentowych z bitumicznej powłoki grubowarstwowej na powierzchniach ścian betonowych narażonych na działanie wody bezciśnieniowej - grubość warstwy 2,0 mm | m2 | 91.35
121 | KNR BC-02 0305-08 | SST.B 03 | Ocieplenie zewnętrznych ścian fundamentowych - przyklejenie płyt z polistyrenu ekstrudowanego gr. 15 cm | m2 | 71.29
122 | KNR 2-02 0616-04 | SST.B 03 | Izolacja ocieplenia zewnętrznych ścian fundamentowych - powierzchni pionowych folią fundamentową drenażową wytłaczaną ( kubełkową ) | m2 | 71.29
123 | KNR 2-31 0103-02 | SST.B 11 | Ręczne profilowanie i zagęszczenie podłoża pod warstwy konstrukcyjne nawierzchni w gruncie kat. III-IV | m2 | 93.72
124 | KNR 2-31 0109-03 - 2x0109-04 + 0118-01 + t.9901/1 | SST.B 11 | Podbudowa pod nawierzchnię opasek z kostki przy ścianach z piasku stabilizowanego cementem Rm=2,50 MPa gr. 10cm z pielęgnacją piaskiem i wodą na przekopach o szerokości do 2,50m | m2 | 93.72
125 | KNR 2-31 0511-01 minus kostka | SST.B 11 | Nawierzchnia chodników i opasek przy budynku z kostki brukowej betonowej szarej grubości 6 cm - z odzysku - na podsypce z grysu 2/5 mm grubości 3 cm | m2 | 48.72
126 | KNR 2-31 0511-01 | SST.B 11 | Nawierzchnia chodników i opasek przy budynku z kostki brukowej betonowej szarej grubości 6 cm na podsypce z grysu 2/5 mm grubości 3 cm | m2 | 45
Razem: Izolacja ścian zewnętrznych w gruncie
8.2 Docieplenie ścian zewnętrznych
127 | KNR 4-01 0807-04 | SST.B 01 | Zerwanie okładzin z masy lastrykowej - cokołów | m2 | 13.46
128 | KNR 4-01 0535-08 | SST.B 01 | Rozebranie obróbek blacharskich - podokienników i gzymsów z blachy nie nadającej się do użytku | m2 | 15.35
129 | KNR 4-01 0349-02 | SST.B 01 | Rozebranie gzymsu nad parterem murowanego z cegieł na zaprawie cementowo-wapiennej | m3 | 0.54
130 | KNR 0-17 2610-02 | SST.B 03 | Ocieplenie ścian z cegły metodą "lekką mokrą" w technologii systemowej wraz z przygotowaniem podłoża - partii cokołowych z polistyrenu ekstrudowanego gr. 15 cm z wykończeniem tynkiem mineralnym cienkowarstwowym na siatce | m2 | 63.12
131 | NNRNKB 202 2609-05 | SST.B 03 | Ocieplenie ścian z cegły metodą "lekką mokrą" w technologii systemowej wraz z przygotowaniem podłoża - partii cokołowych - dodatkowa warstwa siatki - pas wysokości 1m w strefie przyziemia | m2 | 67.8
132 | KNR 0-17 2610-02 | SST.B 03 | Ocieplenie ścian z cegły metodą "lekką mokrą" w technologii systemowej wraz z przygotowaniem podłoża płytami termoizolacyjnymi fenolowymi (z rdzeniem ze sztywnej pianki fenolowej oklejonej obustronnie cienką warstwą styropianu grafitowego ) gr. 12 cm z wykończeniem tynkiem mineralnym cienkowarstwowym na siatce | m2 | 308.56
133 | KNR 0-17 2610-08 | SST.B 03 | Ocieplenie ościeży z cegły drzwi wejściowych metodą "lekką mokrą" w technologii systemowej wraz z przygotowaniem podłoża płytami termoizolacyjnymi fenolowymi (z rdzeniem ze sztywnej pianki fenolowej oklejonej obustronnie cienką warstwą styropianu grafitowego ) gr. 3 cm z wykończeniem tynkiem mineralnym cienkowarstwowym na siatce | m2 | 7.13
134 | KNR 0-17 2610-10 | SST.B 03 | Ocieplenie ścian budynków metodą "lekką-mokrą" - ochrona narożników wypukłych kątownikiem z siatką | m | 242.78
135 | KNR 0-23 2614-11 | SST.B 03 | Ocieplenie ścian budynków metodą "lekką-mokrą" - zamocowanie listwy cokołowej | m | 66.7
136 | KNR 0-28 2628-01 | SST.B 03 | Ocieplenie ścian budynków metodą "lekką-mokrą" - wykonanie boni | m | 13.2
137 | KNR 0-33 0118-08 | SST.B 03 | Montaż profili elewacyjnych - gzyms nad parterem | m | 18.16
138 | KNR 4-01 0722-02 | SST.B 04 | Przecieranie istniejących tynków zewnętrznych cementowo-wapiennych kat. III na ścianach | m2 | 4.45
139 | KNR 4-01 0726-01 | SST.B 04 | Uzupełnienie tynków zewnętrznych zwykłych kat. III o podłożach z cegły, pustaków ceramicznych, gazo-i pianobetonów ( do 1 m2 w 1 miejscu ) | m2 | 1.91
140 | KNR 19-01 0819-07 + 4*0819-08 | SST.B 04 | Uzupełnienie tynków profilowanych gzymsów wieńczących - profile ciągnione zwykłe o szer. w rozwinięciu do 60 cm | m | 18.2
141 | KNR AT-09 0803-07 | SST.B 06 | Obróbki blacharskie z blachy tytanowo-cynkowej o szerokości w rozwinięciu do 25 cm - podokienniki i gzymsy | m2 | 17.47
142 | ZKNR C-1 0114-09 | SST.B 05 | Dwukrotne malowanie elewacji farbami zolowo-krzemianowymi ( zużycie 0,4 kg/m2 ) | m2 | 396.09
143 | Kalkulacja ind | SST.B 10 | Reperacja schodów wewnętrznych betonowych - uzupełnienie ubytków i przetarcie zaprawami modyfikowanymi polimerami | m2 | 4.14
144 | Kalkulacja ind. | SST.B 10 | Wykonanie okładzin schodów warstwą poliuretanową wraz z przygotowaniem i zagruntowaniem podłoża | m2 | 4.14
145 | KNR 4-01 1301-04 | SST.B 08 | Remont i uzupełnienie balustrad stalowych na taras średnio ozdobnych ( podwyższenie do wys. 110 cm ) | m | 12.9
146 | KNR 4-01 1212-08 | SST.B 05 | Dwukrotne malowanie farbą olejną balustrad stalowych na taras | m2 | 14.19
Razem: Docieplenie ścian zewnętrznych
Razem: Remont elewacji i el. zewnętrznych
WARTOŚĆ KOSZTORYSU OFERTOWEGO (NETTO)
PODATEK VAT W WYSOKOŚCI ...................%
RAZEM WARTOŚĆ KOSZTORYSU OFERTOWEGO